## Waveform_Generator
Reference | Value | Desc | Footprint | DigiKey
C1 | 0.1uF | capacitor | 0805
C10 | 20pF | capacitor | 0805
C11 | 10uF | capacitor tantalum | 0805
C2 | 0.1uF | capacitor | 0805
C3 | 0.01uF | capacitor | 0805
C4 | 20pF | capacitor | 0805
C5 | 0.01uF | capacitor | 0805
C6 | 0.1uF | capacitor | 0805
C7 | 10uF | capacitor | 0805
C8 | 0.1uF | capacitor | 0805
C9 | 10uF | capacitor tantalum | 0805
D1 | GRN | LED | 1206
J6 | WAVE_OUT | 2-pin header | 1x02_Pitch2.54mm
R1 | 470 ohm | resistor | 0805
R4 | 25.5K | resistor | 0805
R6 | 10K | resistor | 0805
R7 | 10K | resistor | 0805
RV1 | 200K | potentiometer | Trimmer_Bourns_PV36W | https://www.digikey.com/products/en?keywords=490-2882-ND%20
U1 | AD9833 | waveform generator | MSOP-10_3x3mm_Pitch0.5mm | https://www.digikey.com/products/en?keywords=AD9833BRMZ-REEL7CT-ND%20
U3 | AD5245 | digital potentiometer
U2 | LMV116 | op-amp | SOT-23-5
X1 | ASV-25.000MHZ-E-T | oscillator | ASV-4pin_7.0x5.1mm | https://www.digikey.com/products/en?keywords=535-10078-1-ND